## Sheet1
IC1 | 1 | ATMEGA32U4-MU | QFN-44 |  | X
IC2 | 1 | MCP1700T-3602E/TT | SOT23-3 |  | X
MOD1 | 1 | RAK4200 LORA MODULE EU868MHZ | SM-20 | link | X
Q1 | 1 | SI2301BDS | SOT23-3 |  | X
D1 | 1 | B5817W (MBR120) | SOD123 |  | X
LED1 | 1 | LED RED | 0805 |  | X
XT1 | 1 | CRYSTAL PASSIVE 8MHZ 4PIN | 5032 |  | X
F1 | 1 | PTC RESETTABLE FUSE 0.5A | 1206 |  | X
SW1 | 1 | PUSH BUTTON 5.2X5.2MM 4P | SM |  | X
SW2 | 1 | REED SWITCH <10MM NO | DIP
BAT1 | 1 | 211P-C PCB PIN C SIZE BATTERY HOLDER | DIP
CON1 | 1 | HEADER MALE 2.54MM 6P 2R | DIP
CON2 | 1 | HEADER MALE 2.54MM 8P 2R | DIP
CON3 | 1 | CONNECTOR RF SMA R/A FEMALE 20MM | DIP | link
CON4 | 1 | USB3131 MICRO B USB VERTICAL FEMALE | DIP |  | X
CON5 | 1 | HEADER FEMALE 2.54MM 6P 1R | DIP | X
J1 | 1 | HEADER MALE 2.54MM 2P 1R | DIP
C1,6,10,12,13 | 5 | 10UF | 0603 | X | X
C2,5,7,11,14,15,18,19,20,21 | 10 | 100NF | 0603 |  | X
C3,4 | 2 | 22PF | 0603 |  | X
C8,9 | 2 | 10UF | 0805 |  | X
C16,17 | 2 | 1F 2.7V FARAD CAPACITOR 8MM | DIP | X
R1,2 | 2 | 22R | 0603 |  | X
R3,6,8,10,11,12,13,14 | 8 | 10K | 0603 | R13 ALR ??? | X
R4 | 1 | 220R | 0603 |  | X
R5,7,9 | 3 | 100R | 0603 |  | X
R15,16 | 2 | 1K | 0603 | ?????? | X
PCB | 1 | FR4 1.6MM 67.8X61.7 MM (2670X2430 MIL)
BATTERY | 1 | ER26500 3.6V 9000MAH C SIZE LISCLO2
ANTENNA | 1 | 868MHZ 5DBI SMA-MALE WHIP |  | link
ENCLOSURE | 1 | H-393 IP65 76X70X40MM
SENSOR SHELL/COVER PLASTIC | 1 | TEMPERATURE & HUMIDITY