## Sheet1
IC1 | 1 | ATMEGA32U4-MU | QFN-44
IC2 | 1 | MCP1700T-3602E/TT | SOT23-3
MOD1 | 1 | RAK4200 LORA MODULE EU868MHZ | SM-20 | link
Q1,2 | 2 | SI2301BDS | SOT23-3
D1 | 1 | B5817W (MBR120) | SOD123
D2 | 1 | BZT52C3V9 | SOD123
LED1 | 1 | LED RED | 0805
XT1 | 1 | CRYSTAL PASSIVE 8MHZ 4PIN | 5032
F1 | 1 | PTC RESETTABLE FUSE 0.5A | 1206
SW1 | 1 | PUSH BUTTON 5.2X5.2MM 4P | SM
SW2 | 1 | REED SWITCH <=10MM NO | DIP
BAT1 | 1 | 211P-C PCB PIN C SIZE BATTERY HOLDER | DIP
CON1 | 1 | HEADER MALE 2.54MM 6P 2R | DIP
CON2 | 1 | HEADER MALE 2.54MM 8P 2R | DIP
CON3 | 1 | CONNECTOR RF SMA R/A FEMALE 20MM | DIP | link
CON4 | 1 | USB3131 MICRO B USB VERTICAL FEMALE | DIP
CON5 | 1 | HEADER FEMALE 2.54MM 6P 1R | DIP
J1 | 1 | HEADER MALE 2.54MM 2P 1R | DIP
C1,6,10,12,13 | 5 | 10UF | 0603
C2,5,7,11,14,15,17,18,19,20 | 10 | 100NF | 0603
C3,4 | 2 | 22PF | 0603
C8,9 | 2 | 10UF | 0805
C16 | 1 | 1000UF 10MM | DIP
R1,2 | 2 | 22R | 0603
R3,8,10,11,12,14,18 | 7 | 10K | 0603
R4 | 1 | 220R | 0603
R5,7,9 | 3 | 100R | 0603
R6 | 0 | NC | 0603
R13 | 1 | 1M | 0603
R15,16,17 | 3 | 1K | 0603
R19 | 1 | NC | 0603
PCB | 1 | FR4 1.6MM 67.8X61.7 MM (2670X2430 MIL)
BATTERY | 1 | ER26500 3.6V 9000MAH C SIZE LISCLO2
ANTENNA | 1 | 868MHZ 5DBI SMA-MALE WHIP |  | link
ENCLOSURE | 1 | H-393 IP65 76X70X40MM
SENSOR SHELL/COVER PLASTIC | 1 | TEMPERATURE & HUMIDITY
JUMPER | 4 | 2.54MM